## arkusz 1
załącznik A1 | [7 empty] | PCKZIU.271. 23.CKZ.2019
„Zakup wraz z dostawą 5 zestawów komputerowych stacjonarnych, wraz z monitorami interaktywnymi”
lp | nazwa | minimalne parametry |  |  | j.m. | ilość | cena jedn. | wartość
1 | 2 | 3 | 4 | 5 | 6 | 7 | 8 | 9
I | Zestaw komputerowy stacjonarny (gwarancja na zestaw min.24 miesięcy, max. 36 miesięcy) | marka | typ | model
1 | procesor: procesor widniejący w teście PassMark CPU Mark (http://www.cpubenchmark.net/cpu_list.php) z dnia 31.07.2019, stanowiącym załącznik nr 1 do SIWZ wynik minimum 9314 pkt |  |  |  | szt. | 5
2 | płyta główna: ATX lub mATX, kompatybilna z wszystkimi podzespołami i zgodna z parametrami opisanymi w kosztorysie
3 | porty zewnętrzne: 1 x RJ45, 1xHDMI, 1xDVI-D, 4xUSB 3.0, Audio, 2xUSB 2.0
4 | karta dźwiękowa: zintegrowana;
5 | karta sieciowa (zintegrowana): 10/100/1000 MB;
6 | karta graficzna: zintegrowana (wyjścia: HDMI, DVI-D)
7 | dysk SSD: złącze M.2, pojemność min.: 1024 GB, Szybkość odczytu min. [MB/s]: 1800 Szybkość zapisu [MB/s]: 1800
8 | pamięć RAM: min. 8 GB (2*4GB) DDR4-2666MHz ,
9 | karta sieciowa bezprzewodowa (wewnętrzna PCI lub PCI-E) • standard Wi-Fi: IEEE 802.11n, IEEE 802.11g, IEEE 802.11b • antena: odłączana dookólna • szybkość transferu Wi-Fi: do 150 Mb/s • częstotliwość: 2,4 GHz • zabezpieczenia: WEP 64/128-bit, WPA-PSK/WPA2-PSK
10 | port Bluetooth minimum ver 4.1, wbudowany w płytę główną lub na karcie rozszerzeń
11 | napęd: DVD +/- RW
12 | zasilacz: min. 550W, aktywny PFC , efektywność energetyczna min. 80%, certyfikat min. 80 PLUS Silver
13 | obudowa: Midi Tower ATX;
14 | czytnik kart pamięci (wewnętrzny)
15 | klawiatura i mysz: interfejs USB
16 | system operacyjny : 64 bitowy, zgodny z oprogramowaniem księgowym Insert Subiekt GT, programem Asseco Płatnik oraz ma pozwalać na pełną i bezproblemową pracę w środowisku domenowym Active Directory w Windows 2012 Server wraz z centralnym zarządzaniem aktualizacjami systemu operacyjnego z poziomu domeny
17 | monitor komputerowy • Przekątna: co najmniej 22’’; • Format obrazu: 16:9, • Rodzaj matrycy: IPS lub PLS • Czas reakcji matrycy: 5 ms lub mniej, • Typ podświetlania: LED, • Nominalna rozdzielczość: co najmniej 1920 x 1080, •Gniazda wejściowe: HDMI oraz DVI-D
18 | głośniki komputerowe • typ urządzenia zestaw 2.1 • typ komunikacji bezprzewodowa • rodzaj komunikacji Bluetooth • Kolor: czarny • ilość głośników : 3 szt. • głośnik niskotonowy [subwoofer] tak • moc głośnika satelitarnego RMS min. 15 W • moc głośnika niskotonowego RMS min. 30 W • regulacja głośności tak • wyposażenie dodatkowe kabel audio 3,5 mm • moc RMS min. 60 W • waga max całego zestawu: 6050 g • standard komunikacji Bluetooth 4.1 • zasięg nadajnika 15 m • wymiary subwoofer: max 255 x 265 x 195 mm ¦ głośnik satelitarny: max 170 x 100 x 85 mm • złącza 1 x 3.5mm (mini-jack) i 1 x RCA
II | Monitor interaktywny.( gwarancja 5 lat) | marka | typ | model
1 | "Monitor interaktywny ( gwarancja 5 lat ) • Wprowadzanie informacji przez użytkownika: Dotykowo lub za pomocą bezbateryjnego pisaka (w zestawie) • Przekątna obszaru roboczego: minimum 86” • System: wbudowany system Android • Pamięć RAM: minimum 2GB, • Pamięć wewnętrzna wbudowana: minimum 16GB • Twardość szyby ochronnej: 4mm, 7 w skali Mohsa • Rozdzielczość wyświetlacza: 4K (3840 x 2160) • Czas reakcji ekranu dotykowego: max 8ms • Ilość wyświetlanych kolorów: 1.07 biliona (10-bitowy) • Dokładność położenia: +/- 1mm • Stopień kontrastu statycznego: 4 000:1 • Jasność matrycy: 360 cd/m2 • Stosunek szerokości do wysokości piksela: 16:9 • Komunikacja: Komunikacja Wi-fi poprzez wbudowany moduł. Zamawiający nie dopuszcza zastosowania modułów podłączanych do ogólnodostępnych złącz USB. • Sposób podłączania: 3x cyfrowe wejścia Video 1x USB Touch 1x VGA In, 2x USB 2.0, 1x USB 3.0, 1x RS232, 1x OPS Slot, 1xLAN • Głośniki: minimum 2 x 10 W • Żywotność panelu: minimum 50 000 h • Zużycie energii (tryb normalny): Nie więcej niż 390 W • Akcesoria dostarczane z monitorem: 1x pilot, 2x baterie AAA do pilota, 1x przewód zasilający, 1x kabel USB, 1x kabel HDMI, 1x uchwyt do montażu monitora na ścianie kompatybilny z systemem VESA, 1x podręcznik szybkiej instalacji, 1x oprogramowanie interaktywne • Gwarancja: 5 lat gwarancji (gwarancja międzynarodowa) • Certyfikaty: CE, ISO 9001, FCC, UL, CUL, RCM na wezwanie Zamawiającego wykonawca przedstawi wymagane certyfikaty. |  |  |  | szt. | 5
razem netto
razem vat | [7 empty] | 0%
data i podpis ………………………………………….
* | wykonawca musi opisać oferowany przedmiot zamówienia tak aby Zamawiajaćy mógł zweryfikowac ofeowany przedmiot zamówienia.
* | w kolumnie 3,4,5 powinien byc przedmiot opisany marka tym model
* | w kolumnie 3,4,5 w pozycji 3,4,5,6,10,14 nie musi być uzupełniona. Wystarczy że spełnia wymagnia zamawiajcego.